## Sheet1
ID | NAME | COMMENT | IS_CONFIG | DEFAULT | MIN | MAX | SHORT | POSITION
SAMPLE_POSLMT_VNEG | 垂直负向极限位置 |  | YES | -3856 | -32000 | 0 | Z负极限
SAMPLE_POSLMT_VPOS | 垂直正向极限位置 |  | YES | 480 | 0 | 32000 | Z正极限
SAMPLE_POS_VRST | 垂直初始位置 |  | YES | 160 | -3200 | 3200 | Z初始位置
SAMPLE_CLEAN_UP_POS | 清洗池上方垂直位置 |  | YES | -3184 | -32000 | 32000 |  | YES
SAMPLE_CLEAN_CLN_POS | 清洗池清洗垂直位置 |  | YES | 0 | -32000 | 32000 | 清洗垂直
SAMPLE_CLEAN_LIMIT_POS | 清洗池垂直极限位置 |  | YES | 0 | -32000 | 32000 | 清洗极限
SAMPLE_ROOM_UP_POS | 常温试剂区域上方垂直位置 |  | YES | -1728 | -32000 | 32000 |  | YES
SAMPLE_ROOM_VERTICAL_POS | 常温试剂区域垂直极限位置 |  | YES | 0 | -32000 | 32000 | 常温极限
SAMPLE_COOL_UP_POS | 冷藏试剂区域上方垂直位置 |  | YES | -1728 | -32000 | 32000 |  | YES
SAMPLE_COOL_VERTICAL_LIMIT | 冷藏试剂区域垂直极限位置 |  | YES | 0 | -32000 | 32000 | 冷藏极限
SAMPLE_DISK_UP_POS | 调度盘2#位上方垂直位置 |  | YES | -3372 | -32000 | 32000 |  | YES
SAMPLE_DISK_LOAD_POS | 调度盘2#位加样垂直位置 |  | YES | 0 | -32000 | 32000 | 调度垂直
SAMPLE_DISK_VERTICAL_LIMIT | 调度盘2#位垂直极限位置 |  | YES | 0 | -32000 | 32000 | 调度极限
SAMPLE_COOPERATE_UP_POS | 配合抓杯手上方垂直位置 |  | YES | -1560 | -32000 | 32000 |  | YES
SAMPLE_COOPERATE_VERTICAL_POS | 配合抓杯手垂直位置 |  | YES | 0 | -32000 | 32000 | 配合抓手垂直
SAMPLE_COOPERATE_VERTICAL_LIMIT | 配合抓杯手垂直极限位置 |  | YES | 0 | -32000 | 32000 | 配合抓手极限
SAMPLE_SAMPLEAREA_UP_POS | 样本管区域上方垂直位置 |  | YES | -1440 | -32000 | 32000 |  | YES
SAMPLE_SAMPLEAREA_VERTICAL_POS | 样本管区域垂直极限位置 |  | YES | 0 | -32000 | 32000 | 样本管垂直
SAMPLE_X_NEG_LIMIT | X轴负向极限位置 |  | YES | -32000 | -32000 | 0 | X负极限
SAMPLE_X_POS_LIMIT | X轴正向极限位置 |  | YES | 32000 | 0 | 32000 | X正极限
SAMPLE_X_INIT_POS | X轴初始位置 |  | YES | 0 | -3200 | 3200 | X初始位置
SAMPLE_Y_NEG_LIMIT | Y轴负向极限位置 |  | YES | -32000 | -32000 | 0 | Y负极限
SAMPLE_Y_POS_LIMIT | Y轴正向极限位置 |  | YES | 32000 | 0 | 32000 | Y正极限
SAMPLE_Y_INIT_POS | Y轴初始位置 |  | YES | 0 | -3200 | 3200 | Y初始位置
SAMPLE_CLEAN_X_POS | 清洗池位置-X轴 |  | YES | 2324 | -32000 | 32000 |  | YES
SAMPLE_ROOM_X_POS1 | 常温试剂调试位1-X轴 |  | YES | 2068 | -32000 | 32000 |  | YES
SAMPLE_ROOM_X_POS2 | 常温试剂调试位2-X轴 |  | YES | 2068 | -32000 | 32000 |  | YES
SAMPLE_COOL_X_POS1 | 冷藏试剂调试位1-X轴 |  | YES | -18640 | -32000 | 32000 |  | YES
SAMPLE_COOL_X_POS2 | 冷藏试剂调试位2-X轴 |  | YES | -18848 | -32000 | 32000 |  | YES
SAMPLE_DISK_X_POS | 调度盘2#-X轴 |  | YES | -1992 | -32000 | 32000 |  | YES
SAMPLE_COOPERATE_X_POS | 配合抓杯手-X轴 |  | YES | -10350 | -32000 | 32000 |  | YES
SAMPLE_SAMPLEAREA_X_POS1 | 样本管区域调试位置1-X轴 |  | YES | -15248 | -32000 | 32000 |  | YES
SAMPLE_SAMPLEAREA_X_POS2 | 样本管区域调试位置2-X轴 |  | YES | -15168 | -32000 | 32000 |  | YES
SAMPLE_SAMPLEAREA_X_POS3 | 样本管区域调试位置3-X轴 |  | YES | -1215 | -32000 | 32000 |  | YES
SAMPLE_CLEAN_Y_POS | 清洗池位置-Y轴 |  | YES | 2064 | -32000 | 32000 |  | YES
SAMPLE_ROOM_Y_POS1 | 常温试剂调试位1-Y轴 |  | YES | 5648 | -32000 | 32000 |  | YES
SAMPLE_ROOM_Y_POS2 | 常温试剂调试位2-Y轴 |  | YES | 18112 | -32000 | 32000 |  | YES
SAMPLE_COOL_Y_POS1 | 冷藏试剂调试位1-Y轴 |  | YES | -96 | -32000 | 32000 |  | YES
SAMPLE_COOL_Y_POS2 | 冷藏试剂调试位2-Y轴 |  | YES | 16385 | -32000 | 32000 |  | YES
SAMPLE_DISK_Y_POS | 调度盘2#-Y轴 |  | YES | -672 | -32000 | 32000 |  | YES
SAMPLE_COOPERATE_Y_POS | 配合抓杯手-Y轴 |  | YES | -3968 | -32000 | 32000 |  | YES
SAMPLE_SAMPLEAREA_Y_POS1 | 样本管区域调试位置1-Y轴 |  | YES | 3776 | -32000 | 32000 |  | YES
SAMPLE_SAMPLEAREA_Y_POS2 | 样本管区域调试位置2-Y轴 |  | YES | 20832 | -32000 | 32000 |  | YES
SAMPLE_SAMPLEAREA_Y_POS3 | 样本管区域调试位置3-Y轴 |  | YES | 3856 | -32000 | 32000 |  | YES
SAMPLE_INNER_TIME | 内壁清洗时间 |  | YES | 20 | 0 | 100 | 内壁清洗时间
SAMPLE_OUTTER_TIME | 外壁清洗时间 |  | YES | 20 | 0 | 100 | 外壁清洗时间
SAMPLE_SUB_TIME | 吸液时间 |  | YES | 20 | 0 | 100 | 吸液时间
SAMPLE_DRAIN_TIME | 排液时间 |  | YES | 20 | 0 | 100 | 排液时间
SAMPLE_SUB_FRONT_AIR | 吸液前吸空气量 |  | YES | 20 | 0 | 3200 | 吸液前吸空气量
SAMPLE_ADD_SUB | 多吸液量 |  | YES | 30 | 0 | 3200 | 多吸液量
SAMPLE_SUB_PUSH | 吸液后回推量 |  | YES | 25 | 0 | 3200 | 吸液后回推量
SAMPLE_SUB_LATER_AIR | 吸液后吸空气量 |  | YES | 10 | 0 | 3200 | Sub Air
SAMPLE_DRAIN_LATER_AIR | 排液后吸空气量 |  | YES | 10 | 0 | 3200 | Drain Air
SAMPLE_CLEAN_LATER_AIR | 清洗后吸空气量 |  | YES | 50 | 0 | 3200 | Cln Air
SAMPLE_SYRINGE_NEGLMT | 注射器负向极限位置 |  | YES | 3200 | -32000 | 32000 | SYN负极限
SAMPLE_SYRINGE_INIT_POS | 注射器初始位置 |  | YES | 2560 | -32000 | 32000 | SYN初始
SAMPLE_SYRINGE_POSLMT | 注射器正向极限位置 |  | YES | 32000 | -32000 | 32000 | SYN正极限
SAMPLE_STEP_UL | 1微升对应微步数 |  | YES | 128 | 0 | 516 | ul对应pluses
SAMPLE_NSTEP_ACC_DOWN | 垂直下降加速台阶 |  |  | 48 | 0 | 100 | Z fall acc step
SAMPLE_NSTEP_DEC_DOWN | 垂直下降减速台阶 |  |  | 48 | 0 | 100 | Z fall down step
SAMPLE_NSTEP_ACC_UP | 垂直上升加速台阶 |  |  | 48 | 0 | 100 | Z up acc step
SAMPLE_NSTEP_DEC_UP | 垂直上升减速台阶 |  |  | 48 | 0 | 100 | Z up down step
SAMPLE_X_ACC_UP | X轴水平加速台阶 |  |  | 96 | 0 | 100 | X acc step
SAMPLE_X_DEC_UP | X轴水平减速台阶 |  |  | 96 | 0 | 100 | X down step
SAMPLE_Y_ACC_UP | Y轴水平加速台阶 |  |  | 96 | 0 | 100 | Y acc step
SAMPLE_Y_DEC_UP | Y轴水平减速台阶 |  |  | 96 | 0 | 100 | Y down step
SAMPLE_POSSTEP_SYRINGE_ACC | 注射器正向加速台阶 |  |  | 96 | 0 | 100 | SYN pos step1
SAMPLE_POSSTEP_SYRINGE_DEC | 注射器正向减速台阶 |  |  | 96 | 0 | 100 | SYN pos step2
SAMPLE_NEGSTEP_SYRINGE_ACC | 注射器负向加速台阶 |  |  | 96 | 0 | 100 | SYN neg step1
SAMPLE_NEGSTEP_SYRINGE_DEC | 注射器负向减速台阶 |  |  | 96 | 0 | 100 | SYN neg step2
SAMPLE_NEEDLE_DETECT1 | 堵针检测阈值1 |  | YES | 0 | 0 | 0 | 堵针检测值1
SAMPLE_NEEDLE_DETECT2 | 堵针检测阈值2 |  | YES | 0 | 0 | 0 | 堵针检测值2
SAMPLE_NEEDLE_DETECT3 | 堵针检测阈值3 |  | YES | 0 | 0 | 0 | 堵针检测值3
SAMPLE_NEEDLE_DETECT4 | 堵针检测阈值4 |  | YES | 0 | 0 | 0 | 堵针检测值4
SAMPLE_NEEDLE_DETECT5 | 堵针检测阈值5 |  | YES | 0 | 0 | 0 | 堵针检测值5
SAMPLE_LIQUID_LEVEL_STEP | 检测到液面后Z轴下降步数 |  | YES | 128 | -3200 | 3200 | water Z pluse